## Elec
No | Category | From | From Unit | To | To Unit | Sympy Formula | Latex Formula | Input | Default min | Default max | Default Param2 | Default Param3 | Default Param4 | Default Param5
1 | RF | Ampare [A] | [A] | Tesla [uT] | [uT] | 4*sympy.pi*P[1]*P[0]/(20*P[2]) | "r'$Tesla[{\mu}T] = \frac{4{\pi}(turns)(amps[A])}{20(Radius[m])}$'" | Amps turn Radius | 0 | 10 | 10 | 0.1
2 | RF | Antena Factor [dB] | [dB] | dBi [dBi] | [dBi] | 20 * sympy.log((P[1]),10) - P[0] -29.79 | "r'$AF[dB] = 20 \times \log _{10}(Freq[MHz]) - dBi - 29.79$'" | dBi MHz | -50 | 50 | 100
3 | ELEC | Copper Volume [oz] | [oz] | Copper Thickness [mm] | [mm] | 0.0348*P[0] | "r'$Thickness [mm] =0.0348 \times Once[oz]$'" | oz | 0.5 | 10
4 | RF | dBi [dBi] | [dBi] | Gain Num[W/W] | [W/W] | sympy.Pow(10,(P[0]/10)) | "r'$Gain[W/W] = 10^(\frac{[dBi]}{10})$'" | dBi | -50 | 50
5 | RF | dBi [dBi] | [dBi] | Antena Factor [dB] | [dB] | 20 * sympy.log((P[1]),10) - P[0] -29.79 | "r'$[dBi] = 20 \times \log _{10}(Freq[MHz]) - AF[dB] - 29.79$'" | dB MHz | -50 | 50 | 100
6 | RF | dBi [dBi] | [dBi] | E-Field [V/m] | [V/m] | sympy.Pow((30*sympy.Pow(10,(P[0]/10))*P[1]),0.5)/P[2] | "r'$E-Field[V/m] = \frac{\sqrt{30 \times Watt[W] \times 10^(\frac{Gain[dBi]}{10})}}{Meter[m]}$'" | dBi Watt Distance | -50 | 50 | 10 | 0.01
7 | RF | E-Field [V/m] | [V/m] | Irradiance [W/m^2] | [W/m^2] | sympy.Pow(P[0],2) / 377 | "r'$[W/m^2] = \frac{[V/m^2]^2}{377}$'" | EField | 0 | 100
8 | RF | Gain Num[W/W] | [W/W] | dBi [dBi] | [dBi] | 10 * sympy.log((P[0]),10) | "r'$Gain[dBi] = 20 \times \log _{10}(Gain_{numeric}[W/W])$'" | Gain-num | 0.001 | 100
9 | RF | Irradiance [W/m^2] | [W/m^2] | E-Field [V/m] | [V/m] | sympy.Pow((P[0] * 377),0.5) | "r'$E-Field[V/m] = \sqrt{[W/m^2] \times 377}$'" | Wm^2 | 0 | 100
10 | MECH | Length [mil] | [mil] | Length [mm] | [mm] | P[0]/39.37 | "r'$1[mm] = \frac{1}{39.37} \times 1[mil]$'" | mil | 0 | 100
11 | MECH | Length [mm] | [mm] | Length [mil] | [mil] | P[0]*39.38 | "r'$1[mil] = 39.37 \times 1[mm]$'" | mm | 0.01 | 10
12 | RF | M-Field [A/m] | [A/m] | Tesla [uT] | [uT] | P[0]/1.25 | "r'$M-Field[A/m] = \frac{Tesla[uT]}{1.25}$'" | uT | 0 | 100
13 | MECH | M-Screw | [number] | PCB Hole Size [mm] | [mm] | 1.0689*P[0] + 0.1933 | "r'$Hole Size[mm] = 1.0689 \times Mnumber + 0.1933 $'" | Mnum | 1.6 | 5
14 | MECH | M-Screw | [number] | Screw Diameter [mm] | [mm] | P[0] | "r'$Screw Diameter [mm] = Mnumber$'" | Mnum | 1.6 | 10
15 | MECH | M-Screw | [number] | Head Diameter [mm] | [mm] | 1.5351 * P[0] + 0.7414 | "r'$Head Diameter [mm] = 1.5351 \times Mnumber + 0.7414$'" | Mnum | 1.6 | 10
16 | RF | Return Loss [dB] | [dB] | Matching Loss [dB] | [dB] | 10*-1*sympy.log((1-sympy.Pow(sympy.Pow(10, (-1*P[0]/20)),2)),10) | "r'$10 \times \log_{10}(1-\lvert10^{-\frac{RL[dB]}{10}}\rvert^2)$'" | RLdB | 0 | 20
17 | RF | Tesla [uT] | [uT] | M-Field [A/m] | [A/m] | 1.25*P[0] | "r'$Tesla[{\mu}T] = 1.25 \times Mfield[A/m]$'" | Mfield | 0 | 100
18 | ELEC | Voltage [V] | [Vrms] | Watt [dBm] | [dBm] | 10 * sympy.log(((P[0]**2 * 1000) /P[1]), 10) | "r$Watt[dBm] = 10 \times \log _{10}(\frac{Voltage[Vrms]^2 \times 1000}{Z})$" | Vrms Z | 0 | 100 | 50
19 | ELEC | Voltage [V] | [Vrms] | Watt [W] | [W] | sympy.Pow(P[0],2) / P[1] | "r'$\text{Watt = }\frac{Voltage^2}{Z}$'" | Vrms Z | 0 | 100 | 50
20 | ELEC | Voltage [V] | [V] | Voltage [dBuV] | [dBuV] | 20 * sympy.log((P[0]),10) + 120 | "r'$Voltage[dB{\mu}V] = 20 \times \log _{10}(Voltage[V]) + 120$'" | Voltage | 0 | 0.1
21 | RF | VSWR [V/V] | [V/V] | Return Loss [dB] | [dB] | 20 *-1* sympy.log((P[0]-1)/(P[0]+1),10) | "r'$RL[dB] =-20 \times \log_{10}(\frac{VSWR[V/V]-1}{VSWR[V/V]+1})$'" | VSWR | 1 | 10
22 | ELEC | Watt [dBm] | [dBm] | Voltage [V] | [Vrms] | sympy.Pow((P[1]/1000),0.5) * sympy.Pow(10, P[0]/20) | "r'$Voltage = \sqrt{\frac{Z}{1000}} \times 10^\frac{Watt[dBm]}{20}$'" | dBm Z | 0 | 50 | 50
23 | ELEC | Watt [dBm] | [dBm] | Voltage [dBuV] | [dBuV] | 10 * sympy.log((P[1]),10) + P[0] + 90 | "r'$Voltage[dB{\mu}V] = 10 \times \log _{10}(Z[{\Omega}]) + Watt[dBm] + 90$'" | dBm Z | -120 | 50 | 50
24 | ELEC | Watt [W] | [W] | Voltage [V] | [Vrms] | sympy.Pow((P[0]* P[1]),0.5) | "r'$Voltage = \sqrt{Z \times Watt}$'" | Watt Z | 0 | 100 | 50
25 | ELEC | Watt [W] | [W] | Watt [dBm] | [dBm] | 10 * sympy.log((P[0]),10) + 30 | "r'$Watt[dBm] = 10 \times \log _{10}(Watt[W]) + 30$'" | Watt | 0 | 100
26 | RF | Watt [W] | [W] | E-Field [V/m] | [V/m] | sympy.Pow((30*P[0]*P[1]),0.5)/P[2] | "r'$E-Field[V/m] = \frac{\sqrt{30 \times Watt[W] \times Gain_{numeric}[W/W]}}{Meter[m]}$'" | Watt Gain-num Distance | 0 | 100 | 10 | 0.01